## BMP
Item	Qty	Reference(s)	Value	Наличие
1	2	C1, C2	1uF
2	4	C3, C4, C5, C6	100nF
3	2	C7, C8	18p	2
4	1	CN1	USB_B_Mini	1
5	4	D1, D2, D3, D4	LED	4
6	1	J1	Conn_01x04_Pin	1
7	1	J2	Conn_02x05_Odd_Even
8	1	Q1	IRLML5203
9	2	R1, R2	220	2
10	1	R3	1K5
11	4	R4, R5, R6, R13	10K	3
12	2	R7, R8	4K7
13	4	R9, R10, R11, R12	390
14	2	SW1, SW2	SW_Push	1
15	1	U1	STM32F103CBTx	1
16	1	U2	TXS0108EPW	1
17	1	U3	TLV70033_SOT23-5
18	1	Y1	8MHz	1